## Hoja 1
SAD005 | Ud |  | Plato de ducha acrílico.
Plato de ducha acrílico, gama media, color, de 120x80 cm, con juego de desagüe. Incluso silicona para sellado de juntas. El precio no incluye la grifería.
Código |  | Unidad |  | Descripción | Cantidad | Precio unitario | Precio parcial
1 |  |  |  | Materiales
mt30pas020n |  | Ud |  | Plato de ducha acrílico, gama media, color, de 120x80 cm, con juego de desagüe. | 1 | 4021.48 | 4021.48
mt30www005 |  | Ud |  | Cartucho de 300 ml de silicona ácida monocomponente, fungicida, para sellado de juntas en ambientes húmedos. | 0.036 | 71.41 | 2.57
[5 empty] | Subtotal materiales: |  | 4024.05
2 |  |  |  | Mano de obra
mo008 |  | h |  | Especialista plomero. | 1.212 | 58.3 | 70.66
[5 empty] | Subtotal mano de obra: |  | 70.66
3 |  |  |  | Herramienta menor
|  | % |  | Herramienta menor | 2 | 4094.71 | 81.89
Coste de mantenimiento decenal: 1.963,00Bs en los primeros 10 años. |  |  |  |  | Costos directos (1+2+3): |  | 4176.6