## Hoja 1
SAD005 | Ud |  | Plato de ducha acrílico.
Plato de ducha acrílico, gama alta, color, de 120x80 cm, con juego de desagüe, y sifón. Incluso silicona para sellado de juntas. El precio no incluye la grifería.
Código |  | Unidad |  | Descripción | Cantidad | Precio unitario | Precio parcial
1 |  |  |  | Materiales
mt30pas030d |  | Ud |  | Plato de ducha acrílico, gama alta, color, de 120x80 cm, con juego de desagüe. | 1 | 2999.95 | 2999.95
mt30dpd020 |  | Ud |  | Válvula sifónica para plato de ducha, con rejilla de acero. | 1 | 64.75 | 64.75
mt30www005 |  | Ud |  | Cartucho de 300 ml de silicona ácida monocomponente, fungicida, para sellado de juntas en ambientes húmedos. | 0.036 | 71.41 | 2.57
[5 empty] | Subtotal materiales: |  | 3067.27
2 |  |  |  | Mano de obra
mo008 |  | h |  | Especialista plomero. | 1.212 | 58.3 | 70.66
[5 empty] | Subtotal mano de obra: |  | 70.66
3 |  |  |  | Herramienta menor
|  | % |  | Herramienta menor | 2 | 3137.93 | 62.76
Coste de mantenimiento decenal: 1.504,32Bs en los primeros 10 años. |  |  |  |  | Costos directos (1+2+3): |  | 3200.69