## Hoja 1
SAI110 | Ud |  | Cisterna empotrada para inodoro de suelo.
Cisterna ligera para empotrar en muro de mampostería y pulsador mecánico de doble accionamiento. Instalación empotrada en muro de mampostería.
Código |  | Unidad |  | Descripción | Cantidad | Precio unitario | Precio parcial
1 |  |  |  | Materiales
mt30ips025c |  | Ud |  | Cisterna ligera para empotrar en muro de mampostería, con anclajes, llave de regulación de 1/2" premontada, mecanismo de descarga de 3/6 litros y elementos de conexión a alimentación y desagüe, para inodoro de pie. | 1 | 2148.27 | 2148.27
mt30ips030a |  | Ud |  | Pulsador mecánico de doble accionamiento, con embellecedor, para cisterna empotrada. | 1 | 304.72 | 304.72
[5 empty] | Subtotal materiales: |  | 2452.99
2 |  |  |  | Mano de obra
mo008 |  | h |  | Especialista plomero. | 1.101 | 61.32 | 67.51
[5 empty] | Subtotal mano de obra: |  | 67.51
3 |  |  |  | Herramienta menor
|  | % |  | Herramienta menor | 2 | 2520.5 | 50.41
Coste de mantenimiento decenal: 1.208,33Bs en los primeros 10 años. |  |  |  |  | Costos directos (1+2+3): |  | 2570.91