## Hoja 1
SAM033 | Ud |  | Lavamanos mural, de arcilla refractaria.
Lavamanos asimétrico mural con superficie de apoyo a la izquierda, de arcilla refractaria, acabado termoesmaltado, color blanco, de 530x310x135 mm, con un orificio para la grifería a la derecha, con válvula de desagüe de latón cromado y juego de fijación de 2 piezas, y desagüe con sifón botella de ABS, acabado brillante imitación cromo. Incluso silicona para sellado de juntas. El precio no incluye la grifería.
Código |  | Unidad |  | Descripción | Cantidad | Precio unitario | Precio parcial
1 |  |  |  | Materiales
mt30sig010f |  | Ud |  | Lavamanos asimétrico mural con superficie de apoyo a la izquierda, de arcilla refractaria, acabado termoesmaltado, color blanco, de 530x310x135 mm, con un orificio para la grifería a la derecha. | 1 | 2145.59 | 2145.59
mt30asg030a |  | Ud |  | Válvula de desagüe de latón cromado, de 50 mm de longitud. | 1 | 646.54 | 646.54
mt30asg050a |  | Ud |  | Juego de fijación de 2 piezas, para lavamanos. | 1 | 121.92 | 121.92
mt30asg070cb |  | Ud |  | Sifón botella de ABS, acabado brillante imitación cromo, con salida de 40 mm de diámetro exterior, para lavatorio, con embellecedor. | 1 | 449.81 | 449.81
mt30www005 |  | Ud |  | Cartucho de 300 ml de silicona ácida monocomponente, fungicida, para sellado de juntas en ambientes húmedos. | 0.012 | 71.41 | 0.86
[5 empty] | Subtotal materiales: |  | 3364.72
2 |  |  |  | Mano de obra
mo008 |  | h |  | Especialista plomero. | 1.322 | 58.3 | 77.07
[5 empty] | Subtotal mano de obra: |  | 77.07
3 |  |  |  | Herramienta menor
|  | % |  | Herramienta menor | 2 | 3441.79 | 68.84
Coste de mantenimiento decenal: 1.650,00Bs en los primeros 10 años. |  |  |  |  | Costos directos (1+2+3): |  | 3510.63