## Hoja 1
SAM035 | Ud |  | Lavamanos mural, de porcelana sanitaria.
Lavamanos mural, de porcelana sanitaria, acabado termoesmaltado, color blanco, de 500x410x177 mm, con un orificio para la grifería y rebosadero, con válvula de desagüe de latón cromado y juego de fijación de 2 piezas, y desagüe con sifón botella de ABS, acabado brillante imitación cromo. Incluso silicona para sellado de juntas. El precio no incluye la grifería.
Código |  | Unidad |  | Descripción | Cantidad | Precio unitario | Precio parcial
1 |  |  |  | Materiales
mt30seg010g |  | Ud |  | Lavamanos mural, de porcelana sanitaria, acabado termoesmaltado, color blanco, de 500x410x177 mm, con un orificio para la grifería y rebosadero. | 1 | 681.68 | 681.68
mt30asg010a |  | Ud |  | Válvula de desagüe de latón cromado, de 60 mm de longitud, con tapón de desagüe integrado exterior con botón de accionamiento. | 1 | 530.19 | 530.19
mt30asg050a |  | Ud |  | Juego de fijación de 2 piezas, para lavamanos. | 1 | 121.93 | 121.93
mt30asg070aa |  | Ud |  | Sifón botella de ABS, acabado brillante imitación cromo, con salida de 32 mm de diámetro exterior, para lavatorio, con embellecedor. | 1 | 449.83 | 449.83
mt30www005 |  | Ud |  | Cartucho de 300 ml de silicona ácida monocomponente, fungicida, para sellado de juntas en ambientes húmedos. | 0.012 | 71.42 | 0.86
[5 empty] | Subtotal materiales: |  | 1784.49
2 |  |  |  | Mano de obra
mo008 |  | h |  | Especialista plomero. | 1.322 | 61.32 | 81.07
[5 empty] | Subtotal mano de obra: |  | 81.07
3 |  |  |  | Herramienta menor
|  | % |  | Herramienta menor | 2 | 1865.56 | 37.31
Coste de mantenimiento decenal: 285,43Bs en los primeros 10 años. |  |  |  |  | Costos directos (1+2+3): |  | 1902.87