## Hoja 1
SAM045 | Ud |  | Lavamanos con pedestal, de porcelana sanitaria.
Lavamanos de esquina mural, de porcelana sanitaria, acabado termoesmaltado, color blanco, de 415x410x165 mm, con un orificio para la grifería y rebosadero, con válvula de desagüe de latón cromado y juego de fijación de 2 piezas, con pedestal de lavatorio, de porcelana sanitaria, acabado termoesmaltado, color blanco, y desagüe con sifón botella de ABS, acabado brillante imitación cromo. Incluso juego de fijación y silicona para sellado de juntas. El precio no incluye la grifería.
Código |  | Unidad |  | Descripción | Cantidad | Precio unitario | Precio parcial
1 |  |  |  | Materiales
mt30seg012a |  | Ud |  | Lavamanos de esquina mural, de porcelana sanitaria, acabado termoesmaltado, color blanco, de 415x410x165 mm, con un orificio para la grifería y rebosadero. | 1 | 558.8 | 558.8
mt30asg010a |  | Ud |  | Válvula de desagüe de latón cromado, de 60 mm de longitud, con tapón de desagüe integrado exterior con botón de accionamiento. | 1 | 530.16 | 530.16
mt30asg050a |  | Ud |  | Juego de fijación de 2 piezas, para lavamanos. | 1 | 121.92 | 121.92
mt30asg070cb |  | Ud |  | Sifón botella de ABS, acabado brillante imitación cromo, con salida de 40 mm de diámetro exterior, para lavatorio, con embellecedor. | 1 | 449.81 | 449.81
mt30seg022a |  | Ud |  | Pedestal de lavatorio, de porcelana sanitaria, acabado termoesmaltado, color blanco, de 190x170x700 mm. | 1 | 558.8 | 558.8
mt30www005 |  | Ud |  | Cartucho de 300 ml de silicona ácida monocomponente, fungicida, para sellado de juntas en ambientes húmedos. | 0.012 | 71.41 | 0.86
[5 empty] | Subtotal materiales: |  | 2220.35
2 |  |  |  | Mano de obra
mo008 |  | h |  | Especialista plomero. | 1.652 | 58.3 | 96.31
[5 empty] | Subtotal mano de obra: |  | 96.31
3 |  |  |  | Herramienta menor
|  | % |  | Herramienta menor | 2 | 2316.66 | 46.33
Coste de mantenimiento decenal: 1.110,61Bs en los primeros 10 años. |  |  |  |  | Costos directos (1+2+3): |  | 2362.99