## Hoja 1
SDA030 | Ud |  | Protector completo para radiador, de espuma de poliuretano de alta densidad reforzada con tablero de madera.
Protector completo para radiador, de espuma de poliuretano de alta densidad reforzada con un tablero de madera, de entre 1000 y 1500 mm de longitud y 50 mm de espesor, con recubrimiento de PVC, color a elegir. Colocación en obra: atornillado a la superficie soporte con perfiles de aluminio.
Código |  | Unidad |  | Descripción | Cantidad | Precio unitario | Precio parcial
1 |  |  |  | Materiales
mt53pdi150b |  | Ud |  | Protector completo para radiador, de espuma de poliuretano de alta densidad reforzada con un tablero de madera, de entre 1000 y 1500 mm de longitud y 50 mm de espesor, con recubrimiento de PVC, color a elegir y perfiles de aluminio para atornillar a la superficie soporte, Euroclase B-s1, d0 de reacción al fuego. | 1 | 2237.64 | 2237.64
mt26aaa240da |  | Ud |  | Taco de nylon con tornillo de cabeza avellanada, de acero inoxidable AISI 304, de 6 mm de diámetro y 35 mm de longitud. | 4 | 2.01 | 8.04
[5 empty] | Subtotal materiales: |  | 2245.68
2 |  |  |  | Mano de obra
mo080 |  | h |  | Ayudante 1ª en montaje. | 0.33 | 42.41 | 14
[5 empty] | Subtotal mano de obra: |  | 14
3 |  |  |  | Herramienta menor
|  | % |  | Herramienta menor | 2 | 2259.68 | 45.19
Coste de mantenimiento decenal: 829,75Bs en los primeros 10 años. |  |  |  |  | Costos directos (1+2+3): |  | 2304.87