## Hoja 1
SDE020 | m |  | Cinta autoadhesiva, antideslizante. Colocación en el peldaño.
Cinta autoadhesiva, antideslizante, de 25 mm de anchura, color negro. Colocación en el peldaño.
Código |  | Unidad |  | Descripción | Cantidad | Precio unitario | Precio parcial
1 |  |  |  | Materiales
mt53pdi200a |  | m |  | Cinta autoadhesiva, antideslizante, de 25 mm de anchura, color negro, para colocar en el peldaño, para uso interior y exterior. | 1 | 17.46 | 17.46
[5 empty] | Subtotal materiales: |  | 17.46
2 |  |  |  | Mano de obra
mo080 |  | h |  | Ayudante 1ª en montaje. | 0.022 | 42.41 | 0.93
[5 empty] | Subtotal mano de obra: |  | 0.93
3 |  |  |  | Herramienta menor
|  | % |  | Herramienta menor | 2 | 18.39 | 0.37
Coste de mantenimiento decenal: 6,70Bs en los primeros 10 años. |  |  |  |  | Costos directos (1+2+3): |  | 18.76