## Hoja 1
SDO013 | Ud |  | Tope protector de manos para puerta interior. Colocación en la manivela de la puerta.
Tope protector de manos para puerta interior, de elastómero termoplástico, con forma de bola, de 4 cm de diámetro y perno de 10 cm de longitud, para colocar con tornillo, tuerca y arandelas en la manivela de la puerta.
Código |  | Unidad |  | Descripción | Cantidad | Precio unitario | Precio parcial
1 |  |  |  | Materiales
mt53pdi052b |  | Ud |  | Tope protector de manos para puerta interior, de elastómero termoplástico, con forma de bola, de 4 cm de diámetro y perno de 10 cm de longitud, color gris, para colocar con tornillo, tuerca y arandelas en la manivela de la puerta. | 1 | 106.35 | 106.35
[5 empty] | Subtotal materiales: |  | 106.35
2 |  |  |  | Mano de obra
mo080 |  | h |  | Ayudante 1ª en montaje. | 0.055 | 42.41 | 2.33
[5 empty] | Subtotal mano de obra: |  | 2.33
3 |  |  |  | Herramienta menor
|  | % |  | Herramienta menor | 2 | 108.68 | 2.17
Coste de mantenimiento decenal: 38,58Bs en los primeros 10 años. |  |  |  |  | Costos directos (1+2+3): |  | 110.85