## Hoja 1
SDP011 | m |  | Banda protectora de PVC.
Banda protectora de PVC, de 150 mm de anchura y 7 mm de espesor, de color gris, fijada mediante tornillos al paramento.
Código |  | Unidad |  | Descripción | Cantidad | Precio unitario | Precio parcial
1 |  |  |  | Materiales
mt53pdi010ca |  | m |  | Banda protectora de PVC, de 150 mm de anchura y 7 mm de espesor, de color gris, Euroclase B-s1, d0 de reacción al fuego. | 1.05 | 219.04 | 229.99
mt12ppl016 |  | Ud |  | Tornillo autorroscante protegido contra la oxidación. | 4 | 0.38 | 1.52
[5 empty] | Subtotal materiales: |  | 231.51
2 |  |  |  | Mano de obra
mo011 |  | h |  | Especialista en montaje. | 0.055 | 58.3 | 3.21
mo080 |  | h |  | Ayudante 1ª en montaje. | 0.055 | 42.41 | 2.33
[5 empty] | Subtotal mano de obra: |  | 5.54
3 |  |  |  | Herramienta menor
|  | % |  | Herramienta menor | 2 | 237.05 | 4.74
Coste de mantenimiento decenal: 128,54Bs en los primeros 10 años. |  |  |  |  | Costos directos (1+2+3): |  | 241.79