## Hoja 1
SDP011 | m |  | Banda protectora de PVC.
Banda protectora de PVC, de 140 mm de anchura y 9 mm de espesor, de color blanco, fijada mediante adhesivo de poliuretano y tornillos al paramento.
Código |  | Unidad |  | Descripción | Cantidad | Precio unitario | Precio parcial
1 |  |  |  | Materiales
mt53pdi010dd |  | m |  | Banda protectora de PVC, de 140 mm de anchura y 9 mm de espesor, de color blanco, Euroclase B-s1, d0 de reacción al fuego. | 1.05 | 185.52 | 194.8
mt47adc110a |  | kg |  | Adhesivo especial de poliuretano bicomponente. | 0.3 | 41.99 | 12.6
mt12ppl016 |  | Ud |  | Tornillo autorroscante protegido contra la oxidación. | 4 | 0.38 | 1.52
[5 empty] | Subtotal materiales: |  | 208.92
2 |  |  |  | Mano de obra
mo011 |  | h |  | Especialista en montaje. | 0.11 | 58.3 | 6.41
mo080 |  | h |  | Ayudante 1ª en montaje. | 0.11 | 42.41 | 4.67
[5 empty] | Subtotal mano de obra: |  | 11.08
3 |  |  |  | Herramienta menor
|  | % |  | Herramienta menor | 2 | 220 | 4.4
Coste de mantenimiento decenal: 119,29Bs en los primeros 10 años. |  |  |  |  | Costos directos (1+2+3): |  | 224.4