## Hoja 1
SDP011 | m |  | Banda protectora de PVC.
Banda protectora de PVC, de 260 mm de anchura y 4,5 mm de espesor, de color ocre, fijada mediante adhesivo de poliuretano al paramento.
Código |  | Unidad |  | Descripción | Cantidad | Precio unitario | Precio parcial
1 |  |  |  | Materiales
mt53pdi010ec |  | m |  | Banda protectora de PVC, de 260 mm de anchura y 4,5 mm de espesor, de color ocre, Euroclase B-s1, d0 de reacción al fuego. | 1.05 | 319.58 | 335.56
mt47adc110a |  | kg |  | Adhesivo especial de poliuretano bicomponente. | 0.33 | 41.99 | 13.86
[5 empty] | Subtotal materiales: |  | 349.42
2 |  |  |  | Mano de obra
mo011 |  | h |  | Especialista en montaje. | 0.055 | 58.3 | 3.21
mo080 |  | h |  | Ayudante 1ª en montaje. | 0.055 | 42.41 | 2.33
[5 empty] | Subtotal mano de obra: |  | 5.54
3 |  |  |  | Herramienta menor
|  | % |  | Herramienta menor | 2 | 354.96 | 7.1
Coste de mantenimiento decenal: 192,47Bs en los primeros 10 años. |  |  |  |  | Costos directos (1+2+3): |  | 362.06