## Hoja 1
SDR020 | m² |  | Revestimiento mural interior con panel antichoque alveolar de PVC.
Revestimiento mural interior con panel antichoque alveolar de PVC, de 200x3000 mm y 8 mm de espesor, color blanco. Colocación en obra: con grapas de acero inoxidable, sobre rastreles de MDF, en posición horizontal, separados 50 cm entre sí y fijados al paramento vertical mediante tacos y tornillos.
Código |  | Unidad |  | Descripción | Cantidad | Precio unitario | Precio parcial
1 |  |  |  | Materiales
mt12pvc020e |  | m² |  | Panel antichoque alveolar de PVC, de 200x3000 mm y 8 mm de espesor, color blanco, Euroclase B-s3, d0 de reacción al fuego, con el precio incrementado el 20% en concepto de perfiles de terminación. | 1.05 | 389.63 | 409.11
mt12pvc030c |  | m |  | Rastrel de MDF, de 60x10x3000 mm, para pared. | 2 | 18.27 | 36.54
mt26aaa240da |  | Ud |  | Taco de nylon con tornillo de cabeza avellanada, de acero inoxidable AISI 304, de 6 mm de diámetro y 35 mm de longitud. | 5 | 2.01 | 10.05
mt16aaa070 |  | Ud |  | Grapa de acero inoxidable, de 14 mm. | 10 | 3.81 | 38.1
[5 empty] | Subtotal materiales: |  | 493.8
2 |  |  |  | Mano de obra
mo017 |  | h |  | Especialista carpintero. | 0.275 | 57.56 | 15.83
mo058 |  | h |  | Ayudante 1ª carpintero. | 0.275 | 42.67 | 11.73
[5 empty] | Subtotal mano de obra: |  | 27.56
3 |  |  |  | Herramienta menor
|  | % |  | Herramienta menor | 2 | 521.36 | 10.43
Coste de mantenimiento decenal: 124,86Bs en los primeros 10 años. |  |  |  |  | Costos directos (1+2+3): |  | 531.79