## Hoja 1
SGB082 | Ud |  | Caño de bañera.
Caño de bañera mural, de 1/2", acabado cromado, de 221 mm de longitud, con rosetón metálico y aireador tipo Mousseur.
Código |  | Unidad |  | Descripción | Cantidad | Precio unitario | Precio parcial
1 |  |  |  | Materiales
mt31gro915a |  | Ud |  | Caño de bañera mural, de 1/2", acabado cromado, de 221 mm de longitud, con rosetón metálico y aireador tipo Mousseur. | 1 | 1475.85 | 1475.85
[5 empty] | Subtotal materiales: |  | 1475.85
2 |  |  |  | Mano de obra
mo008 |  | h |  | Especialista plomero. | 0.11 | 61.32 | 6.75
[5 empty] | Subtotal mano de obra: |  | 6.75
3 |  |  |  | Herramienta menor
|  | % |  | Herramienta menor | 2 | 1482.6 | 29.65
Coste de mantenimiento decenal: 1.011,70Bs en los primeros 10 años. |  |  |  |  | Costos directos (1+2+3): |  | 1512.25