## Hoja 1
SGI010 | Ud | Grifería temporizada para inodoro.
Grifería temporizada, instalación empotrada formada por fluxor para inodoro, de latón cromado, caudal de 1,2 l/s, para colocación empotrada. Incluso elementos de conexión y una llave de paso.
Código |  | Unidad | Descripción | Cantidad | Precio unitario | Precio parcial
1 |  |  | Materiales
mt31gmp410ag |  | Ud | Fluxor para inodoro, de latón cromado, caudal de 1,2 l/s, para colocación empotrada; incluso elementos de conexión y una llave de paso. | 1 | 1342.59 | 1342.59
mt37www010 |  | Ud | Material auxiliar para instalaciones de plomería. | 1 | 12.83 | 12.83
|  |  |  | Subtotal materiales: |  | 1355.42
2 |  |  | Mano de obra
mo008 |  | h | Especialista plomero. | 0.551 | 58.3 | 32.12
|  |  |  | Subtotal mano de obra: |  | 32.12
3 |  |  | Herramienta menor
|  | % | Herramienta menor | 2 | 1387.54 | 27.75
Coste de mantenimiento decenal: 958,43Bs en los primeros 10 años. |  |  |  | Costos directos (1+2+3): |  | 1415.29