## Hoja 1
SGL060 | Ud |  | Grifería bimando para lavatorio.
Grifería bimando formada por grifo mezclador bimando de repisa para lavatorio, de 1/2", con caño giratorio, acabado cromado, con manetas en cruz, limitador de caudal a 5 l/min, aireador y desagüe Push-Open de 1 1/4" de diámetro. Incluso enlaces de alimentación flexibles con conexión de entrada de 3/8" de diámetro y dos juegos de tapas para ocultar el tornillo de fijación de las manetas.
Código |  | Unidad |  | Descripción | Cantidad | Precio unitario | Precio parcial
1 |  |  |  | Materiales
mt31gro030a |  | Ud |  | Grifo mezclador bimando de repisa para lavatorio, de 1/2", con caño giratorio, acabado cromado, con manetas en cruz, limitador de caudal a 5 l/min, aireador y desagüe Push-Open de 1 1/4" de diámetro, incluso enlaces de alimentación flexibles con conexión de entrada de 3/8" de diámetro y dos juegos de tapas para ocultar el tornillo de fijación de las manetas. | 1 | 5243.46 | 5243.46
mt37www010 |  | Ud |  | Material auxiliar para instalaciones de plomería. | 1 | 12.89 | 12.89
[5 empty] | Subtotal materiales: |  | 5256.35
2 |  |  |  | Mano de obra
mo008 |  | h |  | Especialista plomero. | 0.551 | 58.74 | 32.37
[5 empty] | Subtotal mano de obra: |  | 32.37
3 |  |  |  | Herramienta menor
|  | % |  | Herramienta menor | 2 | 5288.72 | 105.77
Coste de mantenimiento decenal: 3.542,02Bs en los primeros 10 años. |  |  |  |  | Costos directos (1+2+3): |  | 5394.49