## Hoja 1
SNG010 | Ud | Mesón de gres porcelánico.
Mesón de gres porcelánico, de 10 mm de espesor, 350 cm de longitud y 60 cm de anchura, canto con faldón frontal a inglete de 3 cm de ancho, y formación de 1 hueco.
Código |  |  | Unidad | Descripción | Cantidad | Precio unitario | Precio parcial
1 |  |  |  | Materiales
mt19egl030a |  |  | m² | Mesón de gres porcelánico, de 10 mm de espesor. | 2.315 | 792.58 | 1834.82
mt19ewa030sec |  |  | m | Formación de canto con faldón frontal colocado a inglete de 3 cm, en mesón cerámica, sin incluir el precio del faldón. | 4.7 | 137.63 | 646.86
mt19ewa010o |  |  | Ud | Formación de hueco, en mesón de gres porcelánico. | 1 | 302.89 | 302.89
mt19ewa020 |  |  | Ud | Material auxiliar para anclaje de mesón. | 3.5 | 97.26 | 340.41
mt19egl035 |  |  | l | Masilla para uso interior, de color a elegir, de alta elasticidad y consistencia tras el endurecimiento, para aplicar como adhesivo de fijación y rejuntado de elementos de gres porcelánico. | 0.047 | 133.51 | 6.27
[5 empty] | Subtotal materiales: |  | 3131.25
2 |  |  |  | Mano de obra
mo011 |  |  | h | Especialista en montaje. | 5.204 | 58.74 | 305.68
mo080 |  |  | h | Ayudante 1ª en montaje. | 5.419 | 42.73 | 231.55
[5 empty] | Subtotal mano de obra: |  | 537.23
3 |  |  |  | Herramienta menor
|  |  | % | Herramienta menor | 2 | 3668.48 | 73.37
Coste de mantenimiento decenal: 1.758,67Bs en los primeros 10 años. |  |  |  |  | Costos directos (1+2+3): |  | 3741.85