## Hoja 1
SNM010 | Ud |  | Mesón de tablero aglomerado hidrófugo.
Mesón de tablero aglomerado hidrófugo con superficie revestida de formica color crema o blanco, parte inferior forrada de material neutro y canto frontal de una sola hoja de estratificado de 350x62x3 cm, con formación de hueco, copete, embellecedor y remates.
Código |  | Unidad |  | Descripción | Cantidad | Precio unitario | Precio parcial
1 |  |  |  | Materiales
mt19ema010a |  | m |  | Mesón para cocina de tablero aglomerado hidrófugo, 62x3 cm, con superficie revestida de formica color crema o blanco, parte inferior forrada de material neutro y canto frontal de una sola hoja de estratificado, incluso copete, embellecedor y remates. | 3.5 | 475.02 | 1662.57
mt19ewa010i |  | Ud |  | Formación de hueco, en mesón de tablero aglomerado. | 1 | 143.42 | 143.42
mt19ewa020 |  | Ud |  | Material auxiliar para anclaje de mesón. | 3.5 | 97.26 | 340.41
mt32war010 |  | kg |  | Sellador elástico de poliuretano monocomponente para juntas. | 0.047 | 98.61 | 4.63
[5 empty] | Subtotal materiales: |  | 2151.03
2 |  |  |  | Mano de obra
mo017 |  | h |  | Especialista carpintero. | 0.964 | 57.99 | 55.9
mo058 |  | h |  | Ayudante 1ª carpintero. | 1.13 | 42.99 | 48.58
[5 empty] | Subtotal mano de obra: |  | 104.48
3 |  |  |  | Herramienta menor
|  | % |  | Herramienta menor | 2 | 2255.51 | 45.11
Coste de mantenimiento decenal: 1.265,34Bs en los primeros 10 años. |  |  |  |  | Costos directos (1+2+3): |  | 2300.62