## Hoja 1
SNP010 | Ud | Mesón de piedra natural.
Mesón de granito nacional, Blanco Cristal pulido, de 350 cm de longitud, 60 cm de anchura y 2 cm de espesor, canto simple recto, con los bordes ligeramente biselados, formación de 1 hueco con sus cantos pulidos, y copete perimetral de 5 cm de altura y 2 cm de espesor, con el borde recto.
Código |  |  | Unidad | Descripción | Cantidad | Precio unitario | Precio parcial
1 |  |  |  | Materiales
mt19egn010a |  |  | m² | Mesón de granito nacional, Blanco Cristal pulido, de 2 cm de espesor. | 2.275 | 1250.01 | 2843.77
mt19ewa030aaa |  |  | m | Formación de canto simple recto con los bordes ligeramente biselados, en mesón de piedra natural. | 4.7 | 45.88 | 215.64
mt19ewa040a |  |  | m | Formación de canto recto en copete de piedra natural, para el encuentro entre el mesón y el paramento vertical. | 3.5 | 45.88 | 160.58
mt19ewa010d |  |  | Ud | Formación de hueco con los cantos pulidos, en mesón de granito. | 1 | 358.45 | 358.45
mt19ewa020 |  |  | Ud | Material auxiliar para anclaje de mesón. | 3.5 | 97.26 | 340.41
mt32war010 |  |  | kg | Sellador elástico de poliuretano monocomponente para juntas. | 0.047 | 98.61 | 4.63
[5 empty] | Subtotal materiales: |  | 3923.48
2 |  |  |  | Mano de obra
mo011 |  |  | h | Especialista en montaje. | 4.24 | 58.74 | 249.06
mo080 |  |  | h | Ayudante 1ª en montaje. | 4.455 | 42.73 | 190.36
[5 empty] | Subtotal mano de obra: |  | 439.42
3 |  |  |  | Herramienta menor
|  |  | % | Herramienta menor | 2 | 4362.9 | 87.26
Coste de mantenimiento decenal: 2.091,58Bs en los primeros 10 años. |  |  |  |  | Costos directos (1+2+3): |  | 4450.16