## Hoja 1
SSC010 | Ud | Caja fuerte.
Caja fuerte doméstica, con cerradura con llave de gorjas y 8 orificios de fijación, color gris, de 262x352x250 mm de dimensiones exteriores, 238x332x212 mm de dimensiones interiores, 6,0 mm de espesor de la puerta y 1,5 mm de espesor de las paredes; instalación empotrada. El precio incluye las ayudas de albañilería, pero no incluye la apertura del hueco.
Código |  | Unidad | Descripción | Cantidad | Precio unitario | Precio parcial
1 |  |  | Materiales
mt41btv600fffl |  | Ud | Caja fuerte doméstica para empotrar, con cerradura con llave de gorjas y dos bulones de 20 mm de diámetro y 8 orificios de fijación, color gris, de 262x352x250 mm de dimensiones exteriores, 238x332x212 mm de dimensiones interiores, 6 mm de espesor de la puerta y 1,5 mm de espesor de las paredes, con iluminación interior con led. | 1 | 679.29 | 679.29
mt07aco120b |  | kg | Acero en barras corrugadas CA-50 (fy=500 MPa), equivalente a AH 500 según CBH 87, de varios diámetros. | 10 | 8.78 | 87.8
mt07ame131h |  | m² | Malla elaborada "in situ" 20x20 ø 8-8 de acero CA-50 (fy=500 MPa), equivalente a AH 500 según CBH 87, separación 20x20 cm y 8 mm de diámetro. | 10 | 34.69 | 346.9
mt09mif010ka |  | t | Mortero industrial para albañilería, de cemento, color gris, con aditivo hidrófugo, categoría M-10 (resistencia a compresión 10 N/mm²), suministrado en sacos. | 0.05 | 494.31 | 24.72
mt22www070a |  | l | Imprimación transparente a base de poliuretano, para selladores acrílicos sobre superficies porosas. | 0.002 | 192.32 | 0.38
mt22www050a |  | Ud | Cartucho de 300 ml de silicona neutra oxímica, de elasticidad permanente y curado rápido, color blanco, rango de temperatura de trabajo de -60 a 150°C, con resistencia a los rayos UV, dureza Shore A aproximada de 22, según ISO 868 y elongación a rotura >= 800%, según ISO 8339. | 0.002 | 39.21 | 0.08
|  |  |  | Subtotal materiales: |  | 1139.17
2 |  |  | Mano de obra
mo011 |  | h | Especialista en montaje. | 1.145 | 58.3 | 66.75
mo080 |  | h | Ayudante 1ª en montaje. | 1.145 | 42.41 | 48.56
mo020 |  | h | Especialista de construcción. | 3.348 | 56.74 | 189.97
mo077 |  | h | Ayudante 1ª de construcción. | 3.348 | 42.41 | 141.99
|  |  |  | Subtotal mano de obra: |  | 447.27
3 |  |  | Herramienta menor
|  | % | Herramienta menor | 2 | 1586.44 | 31.73
Coste de mantenimiento decenal: 469,27Bs en los primeros 10 años. |  |  |  | Costos directos (1+2+3): |  | 1618.17