## Hoja 1
SSC010 | Ud | Caja fuerte.
Caja fuerte doméstica, con cerradura con teclado electrónico, con retardo programable y código de emergencia, cerradura de emergencia de seguridad con llave de gorjas y 6 orificios de fijación de 12 mm de diámetro, color azul, de 270x350x200 mm de dimensiones exteriores, 256x342x237 mm de dimensiones interiores, 8,0 mm de espesor de la puerta y 4,0 mm de espesor de las paredes; instalación empotrada. El precio incluye las ayudas de albañilería, pero no incluye la apertura del hueco.
Código |  | Unidad | Descripción | Cantidad | Precio unitario | Precio parcial
1 |  |  | Materiales
mt41btv605Egk |  | Ud | Caja fuerte doméstica para empotrar, con cerradura con teclado electrónico, con retardo programable y código de emergencia, cerradura de emergencia de seguridad con llave de gorjas y 6 orificios de fijación de 12 mm de diámetro, color azul, de 270x350x200 mm de dimensiones exteriores, 256x342x237 mm de dimensiones interiores, 8 mm de espesor de la puerta y 4 mm de espesor de las paredes, con iluminación interior con led. | 1 | 1868.06 | 1868.06
mt07aco120b |  | kg | Acero en barras corrugadas CA-50 (fy=500 MPa), equivalente a AH 500 según CBH 87, de varios diámetros. | 10 | 8.78 | 87.8
mt07ame131h |  | m² | Malla elaborada "in situ" 20x20 ø 8-8 de acero CA-50 (fy=500 MPa), equivalente a AH 500 según CBH 87, separación 20x20 cm y 8 mm de diámetro. | 10 | 34.69 | 346.9
mt09mif010ka |  | t | Mortero industrial para albañilería, de cemento, color gris, con aditivo hidrófugo, categoría M-10 (resistencia a compresión 10 N/mm²), suministrado en sacos. | 0.05 | 494.31 | 24.72
mt22www070a |  | l | Imprimación transparente a base de poliuretano, para selladores acrílicos sobre superficies porosas. | 0.002 | 192.32 | 0.38
mt22www050a |  | Ud | Cartucho de 300 ml de silicona neutra oxímica, de elasticidad permanente y curado rápido, color blanco, rango de temperatura de trabajo de -60 a 150°C, con resistencia a los rayos UV, dureza Shore A aproximada de 22, según ISO 868 y elongación a rotura >= 800%, según ISO 8339. | 0.002 | 39.21 | 0.08
|  |  |  | Subtotal materiales: |  | 2327.94
2 |  |  | Mano de obra
mo011 |  | h | Especialista en montaje. | 1.3 | 58.3 | 75.79
mo080 |  | h | Ayudante 1ª en montaje. | 1.3 | 42.41 | 55.13
mo020 |  | h | Especialista de construcción. | 3.502 | 56.74 | 198.7
mo077 |  | h | Ayudante 1ª de construcción. | 3.502 | 42.41 | 148.52
|  |  |  | Subtotal mano de obra: |  | 478.14
3 |  |  | Herramienta menor
|  | % | Herramienta menor | 2 | 2806.08 | 56.12
Coste de mantenimiento decenal: 830,04Bs en los primeros 10 años. |  |  |  | Costos directos (1+2+3): |  | 2862.2