## Hoja 1
SVB020 | Ud |  | Banco de tablero fenólico HPL para vestuario.
Banco para vestuario con respaldo, perchero, altillo y zapatero, de tablero fenólico HPL y estructura de acero, de 2000 mm de longitud, 390 mm de profundidad y 1750 mm de altura.
Código |  | Unidad |  | Descripción | Cantidad | Precio unitario | Precio parcial
1 |  |  |  | Materiales
mt45bvg110c |  | Ud |  | Banco para vestuario con respaldo, perchero, altillo y zapatero, de 2000 mm de longitud, 390 mm de profundidad y 1750 mm de altura, formado por asiento de dos tablas, respaldo de una tabla, perchero de una tabla con siete perchas metálicas, altillo de dos tablas y zapatero de una tabla, de tablero fenólico HPL, color a elegir, de 150x13 mm de sección, fijados a una estructura tubular de acero, de 35x35 mm de sección, pintada con resina de epoxi/poliéster color blanco, incluso accesorios de montaje y elementos de anclaje a paramento vertical. | 1 | 3239.26 | 3239.26
[5 empty] | Subtotal materiales: |  | 3239.26
2 |  |  |  | Mano de obra
mo011 |  | h |  | Especialista en montaje. | 0.264 | 58.3 | 15.39
mo080 |  | h |  | Ayudante 1ª en montaje. | 0.264 | 42.41 | 11.2
[5 empty] | Subtotal mano de obra: |  | 26.59
3 |  |  |  | Herramienta menor
|  | % |  | Herramienta menor | 2 | 3265.85 | 65.32
Coste de mantenimiento decenal: 1.702,23Bs en los primeros 10 años. |  |  |  |  | Costos directos (1+2+3): |  | 3331.17