## Hoja 1
SVB020 | Ud |  | Banco de tablero fenólico HPL para vestuario.
Banco para vestuario con respaldo, perchero, altillo y zapatero, de tablero fenólico HPL y estructura de acero inoxidable AISI 316, de 2500 mm de longitud, 390 mm de profundidad y 1750 mm de altura.
Código |  | Unidad |  | Descripción | Cantidad | Precio unitario | Precio parcial
1 |  |  |  | Materiales
mt45bvg110h |  | Ud |  | Banco para vestuario con respaldo, perchero, altillo y zapatero, de 2500 mm de longitud, 390 mm de profundidad y 1750 mm de altura, formado por asiento de dos tablas, respaldo de una tabla, perchero de una tabla con diez perchas de acero inoxidable AISI 304, altillo de dos tablas y zapatero de una tabla, de tablero fenólico HPL, color a elegir, de 150x13 mm de sección, fijados a una estructura tubular de acero inoxidable AISI 316, de 35x35 mm de sección, incluso accesorios de montaje y elementos de anclaje a paramento vertical. | 1 | 5748.54 | 5748.54
[5 empty] | Subtotal materiales: |  | 5748.54
2 |  |  |  | Mano de obra
mo011 |  | h |  | Especialista en montaje. | 0.286 | 58.3 | 16.67
mo080 |  | h |  | Ayudante 1ª en montaje. | 0.286 | 42.41 | 12.13
[5 empty] | Subtotal mano de obra: |  | 28.8
3 |  |  |  | Herramienta menor
|  | % |  | Herramienta menor | 2 | 5777.34 | 115.55
Coste de mantenimiento decenal: 3.011,27Bs en los primeros 10 años. |  |  |  |  | Costos directos (1+2+3): |  | 5892.89