## Hoja 1
SVB020 | Ud |  | Banco de tablero fenólico HPL para vestuario.
Banco doble para vestuario con respaldo, perchero, altillo y zapatero, de tablero fenólico HPL y estructura de acero inoxidable AISI 316, de 1000 mm de longitud, 820 mm de profundidad y 1750 mm de altura.
Código |  | Unidad |  | Descripción | Cantidad | Precio unitario | Precio parcial
1 |  |  |  | Materiales
mt45bvg120e |  | Ud |  | Banco doble para vestuario con respaldo, perchero, altillo y zapatero, de 1000 mm de longitud, 820 mm de profundidad y 1750 mm de altura, formado por dos asientos de dos tablas, dos respaldos de una tabla, dos percheros de una tabla con tres perchas de acero inoxidable AISI 304, dos altillos de dos tablas y dos zapateros de una tabla cada uno, de tablero fenólico HPL, color a elegir, de 150x13 mm de sección, fijados a una estructura tubular de acero inoxidable AISI 316, de 35x35 mm de sección, incluso accesorios de montaje. | 1 | 5292.31 | 5292.31
[5 empty] | Subtotal materiales: |  | 5292.31
2 |  |  |  | Mano de obra
mo011 |  | h |  | Especialista en montaje. | 0.33 | 58.3 | 19.24
mo080 |  | h |  | Ayudante 1ª en montaje. | 0.33 | 42.41 | 14
[5 empty] | Subtotal mano de obra: |  | 33.24
3 |  |  |  | Herramienta menor
|  | % |  | Herramienta menor | 2 | 5325.55 | 106.51
Coste de mantenimiento decenal: 2.775,78Bs en los primeros 10 años. |  |  |  |  | Costos directos (1+2+3): |  | 5432.06