## Hoja 1
UAA011 | Ud |  | Cámara de inspección de hormigón simple "in situ".
Cámara de paso, de hormigón simple "in situ", de dimensiones interiores 60x60x60 cm, con marco y tapa de fundición; previa excavación con medios mecánicos y posterior relleno del trasdós con material granular.
Código |  | Unidad |  | Descripción | Cantidad | Precio unitario | Precio parcial
1 |  |  |  | Materiales
mt10hmf120Be |  | m³ |  | Hormigón simple H30, para un ambiente severo, tamaño máximo del agregado 20 mm, consistencia blanda, con un asentamiento de 6 a 9 cm, medido con el cono de Abrams, premezclado en planta, según CBH 87. | 0.349 | 936.51 | 326.84
mt11var130 |  | Ud |  | Colector de conexión de PVC, con tres entradas y una salida, con tapa de registro. | 1 | 341.07 | 341.07
mt08epr030c |  | Ud |  | Molde reutilizable para formación de cámaras de inspección de sección cuadrada de 60x60x60 cm, de plancha metálica, incluso accesorios de montaje. | 0.05 | 2849.98 | 142.5
mt11tfa010c |  | Ud |  | Marco y tapa de fundición, 60x60 cm, para cámara de inspección registrable, carga de rotura 125 kN. | 1 | 506.23 | 506.23
mt01arr010a |  | t |  | Grava de cantera, de 19 a 25 mm de diámetro. | 0.581 | 100.6 | 58.45
[5 empty] | Subtotal materiales: |  | 1375.09
2 |  |  |  | Equipo y herramienta
mq01ret020b |  | h |  | Retrocargadora sobre neumáticos, de 70 kW. | 0.082 | 268.66 | 22.03
[5 empty] | Subtotal equipo y herramienta: |  | 22.03
3 |  |  |  | Mano de obra
mo041 |  | h |  | Especialista de construcción de obra civil. | 1.223 | 56.74 | 69.39
mo087 |  | h |  | Ayudante 1ª de construcción de obra civil. | 0.925 | 42.41 | 39.23
[5 empty] | Subtotal mano de obra: |  | 108.62
4 |  |  |  | Herramienta menor
|  | % |  | Herramienta menor | 2 | 1505.74 | 30.11
Coste de mantenimiento decenal: 76,79Bs en los primeros 10 años. |  |  |  |  | Costos directos (1+2+3+4): |  | 1535.85