## Hoja 1
UAA011 | Ud |  | Cámara de inspección de hormigón simple "in situ".
Cámara de inspección sifónica, de hormigón simple "in situ", de dimensiones interiores 40x40x50 cm, con marco y tapa de fundición; previa excavación con medios mecánicos y posterior relleno del trasdós con material granular.
Código |  | Unidad |  | Descripción | Cantidad | Precio unitario | Precio parcial
1 |  |  |  | Materiales
mt10hmf120Be |  | m³ |  | Hormigón simple H30, para un ambiente severo, tamaño máximo del agregado 20 mm, consistencia blanda, con un asentamiento de 6 a 9 cm, medido con el cono de Abrams, premezclado en planta, según CBH 87. | 0.198 | 936.51 | 185.43
mt11ppl030a |  | Ud |  | Codo 87°30' de PVC liso, D=125 mm. | 1 | 74.64 | 74.64
mt08epr030a |  | Ud |  | Molde reutilizable para formación de cámaras de inspección de sección cuadrada de 40x40x50 cm, de plancha metálica, incluso accesorios de montaje. | 0.05 | 1415.89 | 70.79
mt11tfa010a |  | Ud |  | Marco y tapa de fundición, 40x40 cm, para cámara de inspección registrable, carga de rotura 125 kN. | 1 | 191 | 191
mt01arr010a |  | t |  | Grava de cantera, de 19 a 25 mm de diámetro. | 0.355 | 100.6 | 35.71
[5 empty] | Subtotal materiales: |  | 557.57
2 |  |  |  | Equipo y herramienta
mq01ret020b |  | h |  | Retrocargadora sobre neumáticos, de 70 kW. | 0.043 | 268.66 | 11.55
[5 empty] | Subtotal equipo y herramienta: |  | 11.55
3 |  |  |  | Mano de obra
mo041 |  | h |  | Especialista de construcción de obra civil. | 1.024 | 56.74 | 58.1
mo087 |  | h |  | Ayudante 1ª de construcción de obra civil. | 0.764 | 42.41 | 32.4
[5 empty] | Subtotal mano de obra: |  | 90.5
4 |  |  |  | Herramienta menor
|  | % |  | Herramienta menor | 2 | 659.62 | 13.19
Coste de mantenimiento decenal: 33,64Bs en los primeros 10 años. |  |  |  |  | Costos directos (1+2+3+4): |  | 672.81