## Hoja 1
UAA011 | Ud |  | Cámara de inspección de hormigón simple "in situ".
Cámara de inspección sifónica, de hormigón simple "in situ", de dimensiones interiores 60x60x60 cm, con marco y tapa de fundición. El precio no incluye la excavación ni el relleno del trasdós.
Código |  | Unidad |  | Descripción | Cantidad | Precio unitario | Precio parcial
1 |  |  |  | Materiales
mt10hmf120Be |  | m³ |  | Hormigón simple H30, para un ambiente severo, tamaño máximo del agregado 20 mm, consistencia blanda, con un asentamiento de 6 a 9 cm, medido con el cono de Abrams, premezclado en planta, según CBH 87. | 0.329 | 936.51 | 308.11
mt11ppl030a |  | Ud |  | Codo 87°30' de PVC liso, D=125 mm. | 1 | 74.64 | 74.64
mt08epr030c |  | Ud |  | Molde reutilizable para formación de cámaras de inspección de sección cuadrada de 60x60x60 cm, de plancha metálica, incluso accesorios de montaje. | 0.05 | 2849.98 | 142.5
mt11tfa010c |  | Ud |  | Marco y tapa de fundición, 60x60 cm, para cámara de inspección registrable, carga de rotura 125 kN. | 1 | 506.23 | 506.23
[5 empty] | Subtotal materiales: |  | 1031.48
2 |  |  |  | Mano de obra
mo041 |  | h |  | Especialista de construcción de obra civil. | 1.263 | 56.74 | 71.66
mo087 |  | h |  | Ayudante 1ª de construcción de obra civil. | 0.906 | 42.41 | 38.42
[5 empty] | Subtotal mano de obra: |  | 110.08
3 |  |  |  | Herramienta menor
|  | % |  | Herramienta menor | 2 | 1141.56 | 22.83
Coste de mantenimiento decenal: 58,22Bs en los primeros 10 años. |  |  |  |  | Costos directos (1+2+3): |  | 1164.39