## Hoja 1
UAI010 | m | Sumidero longitudinal de mampostería.
Sumidero longitudinal de mampostería, de 200 mm de anchura interior y 400 mm de altura, con rejilla de entramado de acero galvanizado, carga de rotura 125 kN. El precio no incluye la excavación ni el relleno del trasdós.
Código |  | Unidad | Descripción | Cantidad | Precio unitario | Precio parcial
1 |  |  | Materiales
mt10hmf120de |  | m³ | Hormigón simple H21, para un ambiente no severo, tamaño máximo del agregado 20 mm, consistencia blanda, con un asentamiento de 6 a 9 cm, medido con el cono de Abrams, premezclado en planta, según CBH 87. | 0.144 | 804.98 | 115.92
mt04lma010b |  | Ud | Ladrillo cerámico macizo de elaboración mecánica, para revestir, 25x12x5 cm, densidad 2300 kg/m³. | 74 | 4.36 | 322.64
mt08aaa010a |  | m³ | Agua. | 0.012 | 11.61 | 0.14
mt01arg005a |  | t | Arena de cantera, para mortero preparado en obra. | 0.069 | 157.46 | 10.86
mt08cem000j |  | kg | Cemento gris en sacos. | 14.172 | 1.21 | 17.15
mt08adt010 |  | kg | Aditivo hidrófugo para impermeabilización de morteros u hormigones. | 0.146 | 9.29 | 1.36
mt11rej020f |  | Ud | Marco y rejilla de entramado de acero galvanizado, de 200 mm de anchura y 500 mm de longitud, para canaleta de 200 mm de anchura interior y 400 mm de altura, carga de rotura 125 kN. | 2 | 124.74 | 249.48
mt11var120b |  | Ud | Sifón en línea de PVC, color gris, registrable, con unión macho/hembra, de 110 mm de diámetro. | 0.2 | 409 | 81.8
|  |  |  | Subtotal materiales: |  | 799.35
2 |  |  | Equipo y herramienta
mq06hor010 |  | h | Hormigonera eléctrica con una capacidad de amasado de 160 l. | 0.031 | 22.66 | 0.7
|  |  |  | Subtotal equipo y herramienta: |  | 0.7
3 |  |  | Mano de obra
mo041 |  | h | Especialista de construcción de obra civil. | 1.542 | 56.74 | 87.49
mo087 |  | h | Ayudante 1ª de construcción de obra civil. | 1.156 | 42.41 | 49.03
|  |  |  | Subtotal mano de obra: |  | 136.52
4 |  |  | Herramienta menor
|  | % | Herramienta menor | 2 | 936.57 | 18.73
Coste de mantenimiento decenal: 47,77Bs en los primeros 10 años. |  |  |  | Costos directos (1+2+3+4): |  | 955.3