## Hoja 1
UAI010 | m | Sumidero longitudinal de mampostería.
Sumidero longitudinal de mampostería, de 400 mm de anchura interior y 600 mm de altura, con rejilla de entramado de acero galvanizado, carga de rotura 125 kN. El precio no incluye la excavación ni el relleno del trasdós.
Código |  | Unidad | Descripción | Cantidad | Precio unitario | Precio parcial
1 |  |  | Materiales
mt10hmf120de |  | m³ | Hormigón simple H21, para un ambiente no severo, tamaño máximo del agregado 20 mm, consistencia blanda, con un asentamiento de 6 a 9 cm, medido con el cono de Abrams, premezclado en planta, según CBH 87. | 0.183 | 804.98 | 147.31
mt04lma010b |  | Ud | Ladrillo cerámico macizo de elaboración mecánica, para revestir, 25x12x5 cm, densidad 2300 kg/m³. | 117 | 4.36 | 510.12
mt08aaa010a |  | m³ | Agua. | 0.015 | 11.61 | 0.17
mt01arg005a |  | t | Arena de cantera, para mortero preparado en obra. | 0.112 | 157.46 | 17.64
mt08cem000j |  | kg | Cemento gris en sacos. | 23.301 | 1.21 | 28.19
mt08adt010 |  | kg | Aditivo hidrófugo para impermeabilización de morteros u hormigones. | 0.248 | 9.29 | 2.3
mt11rej020j |  | Ud | Marco y rejilla de entramado de acero galvanizado, de 400 mm de anchura y 500 mm de longitud, para canaleta de 400 mm de anchura interior y 600 mm de altura, carga de rotura 125 kN. | 2 | 238.36 | 476.72
mt11var120b |  | Ud | Sifón en línea de PVC, color gris, registrable, con unión macho/hembra, de 110 mm de diámetro. | 0.2 | 409 | 81.8
|  |  |  | Subtotal materiales: |  | 1264.25
2 |  |  | Equipo y herramienta
mq06hor010 |  | h | Hormigonera eléctrica con una capacidad de amasado de 160 l. | 0.05 | 22.66 | 1.13
|  |  |  | Subtotal equipo y herramienta: |  | 1.13
3 |  |  | Mano de obra
mo041 |  | h | Especialista de construcción de obra civil. | 1.983 | 56.74 | 112.52
mo087 |  | h | Ayudante 1ª de construcción de obra civil. | 1.618 | 42.41 | 68.62
|  |  |  | Subtotal mano de obra: |  | 181.14
4 |  |  | Herramienta menor
|  | % | Herramienta menor | 2 | 1446.52 | 28.93
Coste de mantenimiento decenal: 73,77Bs en los primeros 10 años. |  |  |  | Costos directos (1+2+3+4): |  | 1475.45