## Hoja 1
UAI011 | m | Canaleta de drenaje de polipropileno.
Canaleta prefabricada de drenaje para uso público de polipropileno, con refuerzo lateral de acero galvanizado, de 1000 mm de longitud, 200 mm de anchura y 240 mm de altura, con rejilla de fundición dúctil carga de rotura 400 kN y.
Código |  | Unidad | Descripción | Cantidad | Precio unitario | Precio parcial
1 |  |  | Materiales
mt10hmf120fe |  | m³ | Hormigón simple H25, para un ambiente no severo, tamaño máximo del agregado 20 mm, consistencia blanda, con un asentamiento de 6 a 9 cm, medido con el cono de Abrams, premezclado en planta, según CBH 87. | 0.263 | 867.22 | 228.08
mt11cap020rf |  | Ud | Canaleta prefabricada de drenaje para uso público de polipropileno, con refuerzo lateral de acero galvanizado, de 1000 mm de longitud, 200 mm de anchura y 240 mm de altura, con rejilla de fundición dúctil carga de rotura 400 kN, incluso piezas especiales. | 1 | 3948.67 | 3948.67
mt11pvj020f |  | Ud | Sifón en línea de PVC, "JIMTEN", color gris, registrable, con unión macho/hembra, de 160 mm de diámetro. | 0.2 | 1196.19 | 239.24
|  |  |  | Subtotal materiales: |  | 4415.99
2 |  |  | Mano de obra
mo041 |  | h | Especialista de construcción de obra civil. | 0.441 | 56.74 | 25.02
mo087 |  | h | Ayudante 1ª de construcción de obra civil. | 0.271 | 42.41 | 11.49
|  |  |  | Subtotal mano de obra: |  | 36.51
3 |  |  | Herramienta menor
|  | % | Herramienta menor | 2 | 4452.5 | 89.05
Coste de mantenimiento decenal: 227,08Bs en los primeros 10 años. |  |  |  | Costos directos (1+2+3): |  | 4541.55