## Hoja 1
UAI010 | m |  | Sumidero longitudinal.
Sumidero longitudinal de mampostería, de 400 mm de ancho interior y 600 mm de alto, con rejilla de acero galvanizado, carga de rotura 15 kN.
Código |  | Unidad |  | Descripción | Cantidad | Precio unitario | Precio parcial
1 |  |  |  | Materiales
mt10hmf120de |  | m³ |  | Hormigón simple H21, para un ambiente no severo, tamaño máximo del agregado 20 mm, consistencia blanda, con un asentamiento de 6 a 9 cm, medido con el cono de Abrams, premezclado en planta, según CBH 87. | 1.248 | 828.28 | 1033.69
mt04lma010b |  | Ud |  | Ladrillo cerámico macizo de elaboración mecánica para revestir, 25x12x5 cm. | 117 | 1.84 | 215.28
mt08aaa010a |  | m³ |  | Agua. | 0.015 | 10.69 | 0.16
mt01arg005a |  | t |  | Arena de cantera, para mortero preparado en obra. | 0.112 | 146.57 | 16.42
mt08cem000j |  | kg |  | Cemento gris en sacos. | 23.301 | 1.11 | 25.86
mt08adt010 |  | kg |  | Aditivo hidrófugo para impermeabilización de morteros u hormigones. | 0.248 | 8.55 | 2.12
mt11rej020e |  | Ud |  | Marco y rejilla de acero galvanizado, de 400 mm de ancho y 500 mm de longitud, para canaleta de 400 mm de ancho interior y 600 mm de alto, carga de rotura 15 kN. | 2 | 137.01 | 274.02
mt11var120b |  | Ud |  | Sifón en línea de PVC, color gris, registrable, con unión macho/hembra, de 110 mm de diámetro. | 0.2 | 316.91 | 63.38
[5 empty] | Subtotal materiales: |  | 1630.93
2 |  |  |  | Equipo y herramienta
mq06hor010 |  | h |  | Hormigonera. | 0.05 | 10.11 | 0.51
[5 empty] | Subtotal equipo y herramienta: |  | 0.51
3 |  |  |  | Mano de obra
mo041 |  | h |  | Especialista de construcción de obra civil. | 2.01 | 32.06 | 64.44
mo087 |  | h |  | Ayudante 1ª de construcción de obra civil. | 1.64 | 23.61 | 38.72
[5 empty] | Subtotal mano de obra: |  | 103.16
4 |  |  |  | Herramienta menor
|  | % |  | Herramienta menor | 2 | 1734.6 | 34.69
Coste de mantenimiento decenal: 88,46Bs en los primeros 10 años. |  |  |  |  | Costos directos (1+2+3+4): |  | 1769.29