## Hoja 1
UAI012 | m | Canaleta de drenaje de PVC.
Canaleta prefabricada de PVC, de 500 mm de longitud, 130 mm de anchura y 64 mm de altura con rejilla de garaje de acero galvanizado, carga de rotura 15 kN, de 500 mm de longitud y 130 mm de anchura.
Código |  | Unidad | Descripción | Cantidad | Precio unitario | Precio parcial
1 |  |  | Materiales
mt10hmf120de |  | m³ | Hormigón simple H21, para un ambiente no severo, tamaño máximo del agregado 20 mm, consistencia blanda, con un asentamiento de 6 a 9 cm, medido con el cono de Abrams, premezclado en planta, según CBH 87. | 0.061 | 804.67 | 49.08
mt11cng010a |  | Ud | Canaleta prefabricada de PVC, de 500 mm de longitud, 130 mm de anchura y 64 mm de altura, incluso piezas especiales. | 2 | 165.5 | 331
mt11var120b |  | Ud | Sifón en línea de PVC, color gris, registrable, con unión macho/hembra, de 110 mm de diámetro. | 1 | 411.27 | 411.27
mt11cng020c |  | Ud | Rejilla de garaje de acero galvanizado, carga de rotura 15 kN, de 500 mm de longitud y 130 mm de anchura. | 2 | 168.28 | 336.56
|  |  |  | Subtotal materiales: |  | 1127.91
2 |  |  | Mano de obra
mo041 |  | h | Especialista de construcción de obra civil. | 0.385 | 59.67 | 22.97
mo087 |  | h | Ayudante 1ª de construcción de obra civil. | 0.197 | 44.6 | 8.79
|  |  |  | Subtotal mano de obra: |  | 31.76
3 |  |  | Herramienta menor
|  | % | Herramienta menor | 2 | 1159.67 | 23.19
Coste de mantenimiento decenal: 59,14Bs en los primeros 10 años. |  |  |  | Costos directos (1+2+3): |  | 1182.86