## Hoja 1
UHP010 | Ud |  | Hornacina prefabricada de hormigón.
Hornacina prefabricada de hormigón, para alojamiento de caja de protección y medida de energía eléctrica, de 350x150x1750 mm de dimensiones exteriores.
Código |  | Unidad |  | Descripción | Cantidad | Precio unitario | Precio parcial
1 |  |  |  | Materiales
mt47hph010c |  | Ud |  | Hornacina prefabricada de hormigón, para alojamiento de caja de protección y medida de energía eléctrica, de 350x150x1750 mm de dimensiones exteriores, formada por cemento, agregado, fibras de acero y polipropileno. | 1 | 1012.4 | 1012.4
[5 empty] | Subtotal materiales: |  | 1012.4
2 |  |  |  | Equipo y herramienta
mq07gte010c |  | h |  | Grúa autopropulsada de brazo telescópico con una capacidad de elevación de 30 t y 27 m de altura máxima de trabajo. | 0.5 | 492.88 | 246.44
[5 empty] | Subtotal equipo y herramienta: |  | 246.44
3 |  |  |  | Mano de obra
mo041 |  | h |  | Especialista de construcción de obra civil. | 0.22 | 56.74 | 12.48
mo087 |  | h |  | Ayudante 1ª de construcción de obra civil. | 0.22 | 42.41 | 9.33
[5 empty] | Subtotal mano de obra: |  | 21.81
4 |  |  |  | Herramienta menor
|  | % |  | Herramienta menor | 2 | 1280.65 | 25.61
Coste de mantenimiento decenal: 26,13Bs en los primeros 10 años. |  |  |  |  | Costos directos (1+2+3+4): |  | 1306.26