## Hoja 1
UHP010 | Ud |  | Hornacina prefabricada de hormigón.
Hornacina prefabricada de hormigón, para alojamiento de boca de carga de gasóleo, de 760x250x1200 mm de dimensiones exteriores, con base.
Código |  | Unidad |  | Descripción | Cantidad | Precio unitario | Precio parcial
1 |  |  |  | Materiales
mt47hph010H |  | Ud |  | Hornacina prefabricada de hormigón, para alojamiento de boca de carga de gasóleo, de 760x250x1200 mm de dimensiones exteriores, formada por cemento, agregado, fibras de acero y polipropileno, con base de 840x500x500 mm de dimensiones exteriores. | 1 | 2132.78 | 2132.78
[5 empty] | Subtotal materiales: |  | 2132.78
2 |  |  |  | Equipo y herramienta
mq07gte010c |  | h |  | Grúa autopropulsada de brazo telescópico con una capacidad de elevación de 30 t y 27 m de altura máxima de trabajo. | 0.5 | 492.88 | 246.44
[5 empty] | Subtotal equipo y herramienta: |  | 246.44
3 |  |  |  | Mano de obra
mo041 |  | h |  | Especialista de construcción de obra civil. | 0.33 | 56.74 | 18.72
mo087 |  | h |  | Ayudante 1ª de construcción de obra civil. | 0.33 | 42.41 | 14
[5 empty] | Subtotal mano de obra: |  | 32.72
4 |  |  |  | Herramienta menor
|  | % |  | Herramienta menor | 2 | 2411.94 | 48.24
Coste de mantenimiento decenal: 49,20Bs en los primeros 10 años. |  |  |  |  | Costos directos (1+2+3+4): |  | 2460.18