## Hoja 1
UID010 | Ud |  | Bañador de pared.
Bañador de pared formado por luminaria orientable, de 280x60x530 mm, de 97,7 W, alimentación a 220/240 V y 50-60 Hz, con lámpara LED no reemplazable, temperatura de color 4000 K, con cuerpo de aluminio inyectado, acabado lacado, color gris acabado texturizado con cierre de vidrio templado, haz de luz extensivo y rótula de acero inoxidable para ángulos de entre 90° y -30° con el plano horizontal, índice de reproducción cromática mayor de 80, flujo luminoso 12673 lúmenes, grados de protección IP66 e IK07, y aislamiento clase I.
Código |  | Unidad |  | Descripción | Cantidad | Precio unitario | Precio parcial
1 |  |  |  | Materiales
mt34dlg010pf |  | Ud |  | Luminaria orientable, de 280x60x530 mm, de 97,7 W, alimentación a 220/240 V y 50-60 Hz, con lámpara LED no reemplazable, temperatura de color 4000 K, con cuerpo de aluminio inyectado, acabado lacado, color gris acabado texturizado con cierre de vidrio templado, haz de luz extensivo y rótula de acero inoxidable para ángulos de entre 90° y -30° con el plano horizontal, índice de reproducción cromática mayor de 80, flujo luminoso 12673 lúmenes, grados de protección IP66 e IK07, y aislamiento clase I. | 1 | 6081.17 | 6081.17
[5 empty] | Subtotal materiales: |  | 6081.17
2 |  |  |  | Mano de obra
mo003 |  | h |  | Especialista electricista. | 0.33 | 58.3 | 19.24
mo102 |  | h |  | Ayudante 1ª de electricista. | 0.33 | 42.33 | 13.97
[5 empty] | Subtotal mano de obra: |  | 33.21
3 |  |  |  | Herramienta menor
|  | % |  | Herramienta menor | 2 | 6114.38 | 122.29
Coste de mantenimiento decenal: 8.419,50Bs en los primeros 10 años. |  |  |  |  | Costos directos (1+2+3): |  | 6236.67