## Hoja 1
UIP011 | Ud |  | Proyector con lámpara LED.
Proyector, no regulable, de 335x54x265 mm, de 100 W, alimentación a 220/240 V y 50-60 Hz, con lámpara LED no reemplazable, temperatura de color 4000 K, con cuerpo de aluminio, acabado lacado color blanco, haz de luz extensivo 120° y difusor de vidrio templado, índice de deslumbramiento unificado menor de 19, índice de reproducción cromática mayor de 80, flujo luminoso 10502 lúmenes, grado de protección IP65 y aislamiento clase I.
Código |  | Unidad |  | Descripción | Cantidad | Precio unitario | Precio parcial
1 |  |  |  | Materiales
mt34rlg010Ce |  | Ud |  | Proyector, no regulable, de 335x54x265 mm, de 100 W, alimentación a 220/240 V y 50-60 Hz, con lámpara LED no reemplazable, temperatura de color 4000 K, con cuerpo de aluminio, acabado lacado color blanco, haz de luz extensivo 120° y difusor de vidrio templado, índice de deslumbramiento unificado menor de 19, índice de reproducción cromática mayor de 80, flujo luminoso 10502 lúmenes, grado de protección IP65 y aislamiento clase I, con soporte. | 1 | 914.46 | 914.46
[5 empty] | Subtotal materiales: |  | 914.46
2 |  |  |  | Mano de obra
mo003 |  | h |  | Especialista electricista. | 0.33 | 58.3 | 19.24
mo102 |  | h |  | Ayudante 1ª de electricista. | 0.33 | 42.33 | 13.97
[5 empty] | Subtotal mano de obra: |  | 33.21
3 |  |  |  | Herramienta menor
|  | % |  | Herramienta menor | 2 | 947.67 | 18.95
Coste de mantenimiento decenal: 1.304,94Bs en los primeros 10 años. |  |  |  |  | Costos directos (1+2+3): |  | 966.62