## Hoja 1
UJD010 | m² |  | Cubrición decorativa transitable con celosía de polietileno de alta densidad.
Cubrición decorativa del terreno, transitable, con grava caliza estabilizada con rejilla alveolar de polietileno de alta densidad estable a los rayos UV.
Código |  | Unidad |  | Descripción | Cantidad | Precio unitario | Precio parcial
1 |  |  |  | Materiales
mt01ard030b |  | t |  | Grava filtrante sin clasificar. | 0.33 | 77.05 | 25.43
mt01ara010 |  | m³ |  | Arena de 0 a 5 mm de diámetro. | 0.048 | 97.48 | 4.68
mt18rad010a |  | m² |  | Rejilla alveolar de polietileno de alta densidad estable a los rayos UV, de 50x42x4,5 cm, color verde, para ejecución de superficies transitables con pasto o agregado. | 1.05 | 103.81 | 109
mt01arp030 |  | m³ |  | Grava caliza seleccionada de machaqueo, color, de 5 a 10 mm de diámetro. | 0.06 | 204.37 | 12.26
[5 empty] | Subtotal materiales: |  | 151.37
2 |  |  |  | Equipo y herramienta
mq01pan070b |  | h |  | Mini pala cargadora sobre neumáticos, de 52 kW/1 m³ kW. | 0.05 | 201.77 | 10.09
[5 empty] | Subtotal equipo y herramienta: |  | 10.09
3 |  |  |  | Mano de obra
mo041 |  | h |  | Especialista de construcción de obra civil. | 0.091 | 37.97 | 3.46
mo087 |  | h |  | Ayudante 1ª de construcción de obra civil. | 0.201 | 27.99 | 5.63
mo040 |  | h |  | Especialista jardinero. | 0.111 | 37.97 | 4.21
mo115 |  | h |  | Ayudante 2ª de jardinero. | 0.223 | 26.83 | 5.98
[5 empty] | Subtotal mano de obra: |  | 19.28
4 |  |  |  | Herramienta menor
|  | % |  | Herramienta menor | 2 | 180.74 | 3.61
Coste de mantenimiento decenal: 25,81Bs en los primeros 10 años. |  |  |  |  | Costos directos (1+2+3+4): |  | 184.35