## Hoja 1
UMR031 | m |  | Perímetro para piso absorbedor de impactos, de baldosas de caucho.
Perímetro para piso absorbedor de impactos, formado por baldosas de caucho reciclado SBR, con borde biselado, color marrón, de 1000x250x80 mm, recibidas con adhesivo especial de poliuretano bicomponente. El precio no incluye la superficie base.
Código |  | Unidad |  | Descripción | Cantidad | Precio unitario | Precio parcial
1 |  |  |  | Materiales
mt47adc110a |  | kg |  | Adhesivo especial de poliuretano bicomponente. | 0.2 | 41.99 | 8.4
mt47adc412dd |  | m |  | Baldosa de caucho reciclado SBR, con borde biselado, color marrón, de 1000x250x80 mm, con aglomerantes de poliuretano. | 1.05 | 157.18 | 165.04
[5 empty] | Subtotal materiales: |  | 173.44
2 |  |  |  | Mano de obra
mo041 |  | h |  | Especialista de construcción de obra civil. | 0.088 | 56.74 | 4.99
mo087 |  | h |  | Ayudante 1ª de construcción de obra civil. | 0.088 | 42.41 | 3.73
[5 empty] | Subtotal mano de obra: |  | 8.72
3 |  |  |  | Herramienta menor
|  | % |  | Herramienta menor | 2 | 182.16 | 3.64
Coste de mantenimiento decenal: 26,01Bs en los primeros 10 años. |  |  |  |  | Costos directos (1+2+3): |  | 185.8