## Hoja 1
UNM015 | m³ |  | Muro de contención de hormigón ciclópeo.
Muro de contención de tierras de hormigón ciclópeo, de hasta 3 m de altura, realizado con hormigón H15, para un ambiente no severo, tamaño máximo del agregado 40 mm, consistencia blanda, premezclado en planta y vaciado desde camión (60% de volumen) y piedra desplazadora de 15 a 30 cm de diámetro (40% de volumen). Incluso tubos de PVC para drenaje. El precio no incluye la cimentación ni el encofrado.
Código |  | Unidad |  | Descripción | Cantidad | Precio unitario | Precio parcial
1 |  |  |  | Materiales
mt10hmf120bk |  | m³ |  | Hormigón simple H15, para un ambiente no severo, tamaño máximo del agregado 40 mm, consistencia blanda, con un asentamiento de 6 a 9 cm, medido con el cono de Abrams, premezclado en planta, según CBH 87. | 0.63 | 773.72 | 487.44
mt01arg100b |  | m³ |  | Piedra desplazadora de 15 a 30 cm de diámetro. | 0.4 | 171.6 | 68.64
mt36tie010da |  | m |  | Tubo de PVC, serie B, de 75 mm de diámetro y 3 mm de espesor, con extremo abocardado. | 0.05 | 30.75 | 1.54
[5 empty] | Subtotal materiales: |  | 557.62
2 |  |  |  | Mano de obra
mo045 |  | h |  | Maestro hormigonero especialista en el vaciado y colocado del hormigón. | 0.198 | 62.1 | 12.3
mo092 |  | h |  | Ayudante 1ª de hormigonero especialista en el vaciado y colocado del hormigón. | 0.198 | 46.39 | 9.19
mo087 |  | h |  | Ayudante 1ª de construcción de obra civil. | 0.881 | 44.6 | 39.29
[5 empty] | Subtotal mano de obra: |  | 60.78
3 |  |  |  | Herramienta menor
|  | % |  | Herramienta menor | 3 | 618.4 | 18.55
Coste de mantenimiento decenal: 95,54Bs en los primeros 10 años. |  |  |  |  | Costos directos (1+2+3): |  | 636.95