## Hoja 1
UPD020 | Ud |  | Electrobomba para piscina.
Electrobomba centrífuga de hierro fundido, con una potencia de 11 kW, 1500 r.p.m., cierre mecánico y eje de acero inoxidable AISI 316, motor asíncrono, protección IP54, aislamiento clase F, para alimentación trifásica a 400/690 V y 50 Hz de frecuencia, caudal máximo 200 m³/h para una presión de 10 m.c.a. y nivel de presión sonora 80 dBA. Incluso prefiltro.
Código |  | Unidad |  | Descripción | Cantidad | Precio unitario | Precio parcial
1 |  |  |  | Materiales
mt47ped101ff |  | Ud |  | Electrobomba centrífuga de hierro fundido, con una potencia de 11 kW, 1500 r.p.m., cierre mecánico y eje de acero inoxidable AISI 316, motor asíncrono, protección IP54, aislamiento clase F, para alimentación trifásica a 400/690 V y 50 Hz de frecuencia, caudal máximo 200 m³/h para una presión de 10 m.c.a. y nivel de presión sonora 80 dBA, incluso prefiltro. | 1 | 65782.5 | 65782.5
[5 empty] | Subtotal materiales: |  | 65782.5
2 |  |  |  | Mano de obra
mo008 |  | h |  | Especialista plomero. | 1.652 | 58.3 | 96.31
mo107 |  | h |  | Ayudante 1ª de plomero. | 1.652 | 42.33 | 69.93
[5 empty] | Subtotal mano de obra: |  | 166.24
3 |  |  |  | Herramienta menor
|  | % |  | Herramienta menor | 2 | 65948.7 | 1318.97
Coste de mantenimiento decenal: 31.615,82Bs en los primeros 10 años. |  |  |  |  | Costos directos (1+2+3): |  | 67267.7