## Hoja 1
UPI010 | Ud | Cuadro eléctrico para iluminación de piscina.
Cuadro eléctrico para iluminación de piscina, con transformador eléctrico de 300 W y 230/12 V, para la alimentación de 2 focos, con las protecciones necesarias y conexión de tierra.
Código |  | Unidad | Descripción | Cantidad | Precio unitario | Precio parcial
1 |  |  | Materiales
mt47pil010b |  | Ud | Cuadro eléctrico para iluminación de piscina, con transformador eléctrico de 300 W y 230/12 V, para la alimentación de 2 focos, con las protecciones necesarias y conexión de tierra. | 1 | 8590.83 | 8590.83
mt34www011 |  | Ud | Material auxiliar para instalación de aparatos de iluminación. | 1 | 8.57 | 8.57
|  |  |  | Subtotal materiales: |  | 8599.4
2 |  |  | Mano de obra
mo003 |  | h | Especialista electricista. | 1.212 | 61.32 | 74.32
mo102 |  | h | Ayudante 1ª de electricista. | 1.212 | 44.52 | 53.96
|  |  |  | Subtotal mano de obra: |  | 128.28
3 |  |  | Herramienta menor
|  | % | Herramienta menor | 2 | 8727.68 | 174.55
Coste de mantenimiento decenal: 2.581,65Bs en los primeros 10 años. |  |  |  | Costos directos (1+2+3): |  | 8902.23