## Hoja 1
UPP010 | Ud |  | Piscina prefabricada.
Piscina prefabricada de poliéster de 6,60x3,47x1,40 m (volumen 35 m³).
Código |  | Unidad |  | Descripción | Cantidad | Precio unitario | Precio parcial
1 |  |  |  | Materiales
mt10haf120di |  | m³ |  | Hormigón H25, para un ambiente no severo, tamaño máximo del agregado 20 mm, consistencia blanda, con un asentamiento de 6 a 9 cm, medido con el cono de Abrams, premezclado en planta, según CBH 87. | 2.5 | 865.85 | 2164.63
mt07ame131l |  | m² |  | Malla elaborada "in situ" 15x15 ø 10-10 de acero CA-50 (fy=500 MPa), equivalente a AH 500 según CBH 87, separación 15x15 cm y 10 mm de diámetro. | 27.5 | 72.65 | 1997.88
mt47ppi010b |  | Ud |  | Piscina prefabricada de poliéster, 6,60x3,47x1,40 m (volumen 35 m³), compuesta de vaso con skimmers, boquillas de impulsión, toma limpiafondos y sumidero; equipo completo de depuración y esterilización del agua en caseta prefabricada; equipo eléctrico, red de tuberías de PVC; escalera, accesorios y equipo de limpieza. | 1 | 66179.9 | 66179.9
mt01arr010b |  | t |  | Grava de cantera, de 20 a 30 mm de diámetro. | 28.1 | 101.2 | 2843.72
mt47ppi020b |  | Ud |  | Remate perimetral de piedra artificial para coronación de borde en piscina prefabricada de poliéster, 6,60x3,47x1,40 m, volumen 35 m³. | 1 | 3942.48 | 3942.48
[5 empty] | Subtotal materiales: |  | 77128.6
2 |  |  |  | Equipo y herramienta
mq07gte010c |  | h |  | Grúa autopropulsada de brazo telescópico con una capacidad de elevación de 30 t y 27 m de altura máxima de trabajo. | 4 | 495.28 | 1981.12
[5 empty] | Subtotal equipo y herramienta: |  | 1981.12
3 |  |  |  | Mano de obra
mo041 |  | h |  | Especialista de construcción de obra civil. | 27.535 | 57.16 | 1573.9
mo087 |  | h |  | Ayudante 1ª de construcción de obra civil. | 41.302 | 42.73 | 1764.83
[5 empty] | Subtotal mano de obra: |  | 3338.73
4 |  |  |  | Herramienta menor
|  | % |  | Herramienta menor | 2 | 82448.4 | 1648.97
Coste de mantenimiento decenal: 9.250,71Bs en los primeros 10 años. |  |  |  |  | Costos directos (1+2+3+4): |  | 84097.4