## Hoja 1
UPP010 | Ud |  | Piscina prefabricada.
Piscina prefabricada de poliéster de 7,90x3,60x1,40 m (volumen 43 m³).
Código |  | Unidad |  | Descripción | Cantidad | Precio unitario | Precio parcial
1 |  |  |  | Materiales
mt10haf120di |  | m³ |  | Hormigón H25, para un ambiente no severo, tamaño máximo del agregado 20 mm, consistencia blanda, con un asentamiento de 6 a 9 cm, medido con el cono de Abrams, premezclado en planta, según CBH 87. | 3 | 865.85 | 2597.55
mt07ame131l |  | m² |  | Malla elaborada "in situ" 15x15 ø 10-10 de acero CA-50 (fy=500 MPa), equivalente a AH 500 según CBH 87, separación 15x15 cm y 10 mm de diámetro. | 34.5 | 72.65 | 2506.43
mt47ppi010c |  | Ud |  | Piscina prefabricada de poliéster, 7,90x3,60x1,40 m (volumen 43 m³), compuesta de vaso con skimmers, boquillas de impulsión, toma limpiafondos y sumidero; equipo completo de depuración y esterilización del agua en caseta prefabricada; equipo eléctrico, red de tuberías de PVC; escalera, accesorios y equipo de limpieza. | 1 | 76497.7 | 76497.7
mt01arr010b |  | t |  | Grava de cantera, de 20 a 30 mm de diámetro. | 35 | 101.2 | 3542
mt47ppi020c |  | Ud |  | Remate perimetral de piedra artificial para coronación de borde en piscina prefabricada de poliéster, 7,90x3,60x1,40 m, volumen 43 m³. | 1 | 4589.5 | 4589.5
[5 empty] | Subtotal materiales: |  | 89733.2
2 |  |  |  | Equipo y herramienta
mq07gte010c |  | h |  | Grúa autopropulsada de brazo telescópico con una capacidad de elevación de 30 t y 27 m de altura máxima de trabajo. | 4.5 | 495.28 | 2228.76
[5 empty] | Subtotal equipo y herramienta: |  | 2228.76
3 |  |  |  | Mano de obra
mo041 |  | h |  | Especialista de construcción de obra civil. | 33.042 | 57.16 | 1888.68
mo087 |  | h |  | Ayudante 1ª de construcción de obra civil. | 49.563 | 42.73 | 2117.83
[5 empty] | Subtotal mano de obra: |  | 4006.51
4 |  |  |  | Herramienta menor
|  | % |  | Herramienta menor | 2 | 95968.5 | 1919.37
Coste de mantenimiento decenal: 10.767,66Bs en los primeros 10 años. |  |  |  |  | Costos directos (1+2+3+4): |  | 97887.8