## Hoja 1
USS040 | Ud |  | Fosa séptica compacta, de polietileno de alta densidad (PEAD/HDPE).
Fosa séptica compacta de polietileno de alta densidad (PEAD/HDPE) con filtro biológico aeróbico, de 4500 litros, de 1600 mm de diámetro y 2660 mm de longitud.
Código |  | Unidad |  | Descripción | Cantidad | Precio unitario | Precio parcial
1 |  |  |  | Materiales
mt46fsp110d |  | Ud |  | Fosa séptica compacta de polietileno de alta densidad (PEAD/HDPE) con filtro biológico aeróbico, de 4500 litros, de 1600 mm de diámetro y 2660 mm de longitud, con dos bocas de acceso de 410 mm de diámetro, boca de entrada y boca de salida de 110 mm de diámetro, para tratamiento de aguas residuales. | 1 | 25892.5 | 25892.5
[5 empty] | Subtotal materiales: |  | 25892.5
2 |  |  |  | Mano de obra
mo008 |  | h |  | Especialista plomero. | 2.698 | 61.32 | 165.44
mo107 |  | h |  | Ayudante 1ª de plomero. | 2.698 | 44.52 | 120.11
[5 empty] | Subtotal mano de obra: |  | 285.55
3 |  |  |  | Herramienta menor
|  | % |  | Herramienta menor | 2 | 26178.05 | 523.56
Coste de mantenimiento decenal: 2.937,17Bs en los primeros 10 años. |  |  |  |  | Costos directos (1+2+3): |  | 26701.61