## Hoja 1
UXB010 | m | Bordillo para jardín.
Bordillo prefabricado de hormigón, 40x20x12 cm, para jardín, sobre base de hormigón simple.
Código |  | Unidad | Descripción | Cantidad | Precio unitario | Precio parcial
1 |  |  | Materiales
mt10hmf120df |  | m³ | Hormigón simple H21, para un ambiente no severo, tamaño máximo del agregado 20 mm, consistencia plástica, con un asentamiento de 10 a 15 cm, medido con el cono de Abrams, premezclado en planta, según CBH 87. | 0.042 | 804.62 | 33.79
mt18jbh010b |  | Ud | Bordillo prefabricado de hormigón, 40x20x12 cm, para jardín, con cara superior redondeada o achaflanada. | 2.625 | 30.46 | 79.96
mt08aaa010a |  | m³ | Agua. | 0.006 | 11.68 | 0.07
mt01arg005a |  | t | Arena de cantera, para mortero preparado en obra. | 0.008 | 158.4 | 1.27
mt08cem000j |  | kg | Cemento gris en sacos. | 1.25 | 1.22 | 1.53
|  |  |  | Subtotal materiales: |  | 116.62
2 |  |  | Equipo y herramienta
mq06hor010 |  | h | Hormigonera eléctrica con una capacidad de amasado de 160 l. | 0.005 | 22.77 | 0.11
|  |  |  | Subtotal equipo y herramienta: |  | 0.11
3 |  |  | Mano de obra
mo041 |  | h | Especialista de construcción de obra civil. | 0.22 | 59.67 | 13.13
mo087 |  | h | Ayudante 1ª de construcción de obra civil. | 0.264 | 44.6 | 11.77
|  |  |  | Subtotal mano de obra: |  | 24.9
4 |  |  | Herramienta menor
|  | % | Herramienta menor | 2 | 141.63 | 2.83
Coste de mantenimiento decenal: 13,00Bs en los primeros 10 años. |  |  |  | Costos directos (1+2+3+4): |  | 144.46