## Hoja 1
XCP010 | Ud |  | Ensayo de perfil de PVC para carpintería.
Ensayo sobre una muestra de perfil de PVC para carpintería, con determinación de: estabilidad dimensional, comportamiento al calor, resistencia al impacto, resistencia al cloruro de metileno.
Código |  | Unidad |  | Descripción | Cantidad | Precio unitario | Precio parcial
1 |  |  |  | Materiales
mt49des010 |  | Ud |  | Repercusión de desplazamiento a obra para la toma de muestras. | 1 | 5.76 | 5.76
mt49alp020 |  | Ud |  | Toma en obra de muestras de elementos de carpintería de PVC. | 1 | 230.27 | 230.27
mt49alp040 |  | Ud |  | Ensayo para determinar la estabilidad dimensional de una muestra de perfiles de PVC. | 1 | 186.27 | 186.27
mt49alp050 |  | Ud |  | Ensayo para determinar el comportamiento al calor de una muestra de perfiles de PVC. | 1 | 276.92 | 276.92
mt49alp060 |  | Ud |  | Ensayo para determinar la resistencia al impacto de una muestra de perfiles de PVC. | 1 | 663.56 | 663.56
mt49alp080 |  | Ud |  | Ensayo para determinar la resistencia al cloruro de metileno de una muestra de perfiles de PVC. | 1 | 233.7 | 233.7
mt49alp030 |  | Ud |  | Informe de resultados de los ensayos realizados sobre una muestra de carpintería de PVC. | 1 | 693.62 | 693.62
[5 empty] | Subtotal materiales: |  | 2290.1
2 |  |  |  | Herramienta menor
|  | % |  | Herramienta menor | 2 | 2290.1 | 45.8
[5 empty] | Costos directos (1+2): |  | 2335.9