## Hoja 1
XEI090 | Ud |  | Extracción y ensayo a compresión de probetas testigo.
Ensayo sobre probeta testigo de hormigón endurecido de 125 mm de diámetro y 250 mm de longitud, previamente extraídas mediante sonda rotativa de soporte.
Código |  | Unidad |  | Descripción | Cantidad | Precio unitario | Precio parcial
1 |  |  |  | Materiales
mt49des010 |  | Ud |  | Repercusión de desplazamiento a obra para la toma de muestras. | 1 | 5.76 | 5.76
mt49hoc030e |  | Ud |  | Extracción de testigo de hormigón endurecido de 125 mm de diámetro y 250 mm de longitud mediante sonda rotativa, tallado, refrentado y ensayo para determinar la resistencia a compresión, sin incluir cala ni reposición de revestimientos o recubrimientos. | 1 | 1251.2 | 1251.2
mt49hoc040e |  | Ud |  | Relleno de taladros con mortero epoxi, de 125 mm de diámetro, en columnas. | 1 | 215.79 | 215.79
[5 empty] | Subtotal materiales: |  | 1472.75
2 |  |  |  | Herramienta menor
|  | % |  | Herramienta menor | 2 | 1472.75 | 29.46
[5 empty] | Costos directos (1+2): |  | 1502.21