## Hoja 1
XPT010 | Ud |  | Ensayo de tejas de hormigón.
Ensayo sobre una muestra de teja de hormigón, con determinación de: resistencia a flexión, resistencia al impacto, adherencia de gránulo, absorción de agua.
Código |  | Unidad |  | Descripción | Cantidad | Precio unitario | Precio parcial
1 |  |  |  | Materiales
mt49des010 |  | Ud |  | Repercusión de desplazamiento a obra para la toma de muestras. | 1 | 5.76 | 5.76
mt49tho010 |  | Ud |  | Toma en obra de muestras de tejas de hormigón, cuyo peso no exceda de 50 kg. | 1 | 231.13 | 231.13
mt49tho030 |  | Ud |  | Ensayo para determinar la resistencia a flexión de una muestra de tejas de hormigón. | 1 | 1474.46 | 1474.46
mt49tho040 |  | Ud |  | Ensayo para determinar la resistencia al impacto de una muestra de tejas de hormigón. | 1 | 642.46 | 642.46
mt49tho070 |  | Ud |  | Ensayo para determinar la adherencia de gránulo de una muestra de tejas de hormigón. | 1 | 389.6 | 389.6
mt49tho080 |  | Ud |  | Ensayo para determinar la absorción de agua de una muestra de tejas de hormigón. | 1 | 473.94 | 473.94
mt49tho020 |  | Ud |  | Informe de resultados de los ensayos realizados sobre una muestra de tejas de hormigón. | 1 | 693.62 | 693.62
[5 empty] | Subtotal materiales: |  | 3910.97
2 |  |  |  | Herramienta menor
|  | % |  | Herramienta menor | 2 | 3910.97 | 78.22
[5 empty] | Costos directos (1+2): |  | 3989.19