## Hoja 1
XPT010 | Ud |  | Ensayo de tejas de hormigón.
Ensayo sobre una muestra de teja de hormigón, con determinación de: resistencia a flexión, permeabilidad al agua, resistencia a la helada, absorción de agua.
Código |  | Unidad |  | Descripción | Cantidad | Precio unitario | Precio parcial
1 |  |  |  | Materiales
mt49des010 |  | Ud |  | Repercusión de desplazamiento a obra para la toma de muestras. | 1 | 5.79 | 5.79
mt49tho010 |  | Ud |  | Toma en obra de muestras de tejas de hormigón, cuyo peso no exceda de 50 kg. | 1 | 232.22 | 232.22
mt49tho030 |  | Ud |  | Ensayo para determinar la resistencia a flexión de una muestra de tejas de hormigón. | 1 | 1481.41 | 1481.41
mt49tho050 |  | Ud |  | Ensayo para determinar la permeabilidad al agua de una muestra de tejas de hormigón. | 1 | 1074.09 | 1074.09
mt49tho060 |  | Ud |  | Ensayo para determinar la resistencia a la helada de una muestra de tejas de hormigón. | 1 | 1062.9 | 1062.9
mt49tho080 |  | Ud |  | Ensayo para determinar la absorción de agua de una muestra de tejas de hormigón. | 1 | 476.17 | 476.17
mt49tho020 |  | Ud |  | Informe de resultados de los ensayos realizados sobre una muestra de tejas de hormigón. | 1 | 696.89 | 696.89
[5 empty] | Subtotal materiales: |  | 5029.47
2 |  |  |  | Herramienta menor
|  | % |  | Herramienta menor | 2 | 5029.47 | 100.59
[5 empty] | Costos directos (1+2): |  | 5130.06