## Hoja 1
YSH030 | m² | Marcado de flechas e inscripciones en viales.
Aplicación manual de pintura alcídica color blanco, para marcado de flechas e inscripciones en viales.
Código |  |  | Unidad | Descripción | Cantidad | Precio unitario | Precio parcial
1 |  |  |  | Materiales
mt27mvh030a |  |  | kg | Pintura alcídica color blanco. | 0.72 | 27.91 | 20.1
[5 empty] | Subtotal materiales: |  | 20.1
2 |  |  |  | Mano de obra
mo119 |  |  | h | Oficial 1ª Seguridad y Salud. | 0.11 | 59.67 | 6.56
mo120 |  |  | h | Peón Seguridad y Salud. | 0.22 | 42.97 | 9.45
[5 empty] | Subtotal mano de obra: |  | 16.01
3 |  |  |  | Herramienta menor
|  |  | % | Herramienta menor | 2 | 36.11 | 0.72
[5 empty] | Costos directos (1+2+3): |  | 36.83